## Main Schematic_final
Reference,"Value","Footprint","Price","Part #","Qty"
C1, C2,"10u","Capacitor_SMD:C_0402_1005Metric","","C15525","2"
C3,"4.7uF","Capacitor_SMD:C_0201_0603Metric","","C335103","1"
C4,"10uF","Capacitor_SMD:C_0402_1005Metric","","C15525","1"
C5,"100n","Local_Footprints:C1206","","C1525","1"
C6,"0.1uF","Local_Footprints:C1206","","C1525","1"
C7,"100nF","Local_Footprints:C1206","","C1525","1"
C8,"10nF","Local_Footprints:C1206","","C1846","1"
D1, D3, D4,"LED","LED_THT:LED_D3.0mm","","C5172925","3"
IC1,"DW01A-G","Local_Footprints:SOT-23-6_L2.9-W1.6-P0.95-LS2.8-BR","","C61503","1"
IC2,"LM75AD,118","Local_Footprints:SOIC-8_L5.0-W4.0-P1.27-LS6.0-BL","","C7963","1"
J6,"USB_B_Micro","Local_Footprints:MICRO-USB-SMD_MICROXNJ","","C404969","1"
Q1,"FS8205A","Local_Footprints:TSSOP-8_L4.4-W3.0-P0.65-LS6.4-BL-2","","C16052","1"
R1, R6-R9,"10k","Resistor_SMD:R_1206_3216Metric","","C416174","5"
R2, R4,"1K","Local_Footprints:R0402","","C11702","2"
R3,"10K","Resistor_SMD:R_1206_3216Metric","","C416174","1"
R5,"100","Local_Footprints:C1206","","C881893","1"
R10,"LDR07","OptoDevice:R_LDR_5.1x4.3mm_P3.4mm_Vertical","","C11299","1"
R12, R13,"1k","Local_Footprints:R0402","","C11702","2"
U1,"HT75xx-1-SOT89","Package_TO_SOT_SMD:SOT-89-3","","C14289","1"
U2,"MCP73831-2-OT","Package_TO_SOT_SMD:SOT-23-5","1.31","C14879","1"
U3,"CH340C","Local_Footprints:SOP-16_L10.0-W3.9-P1.27-LS6.0-BL","","C84681","1"
U4,"M24C16-RMN6TP","Local_Footprints:SOIC-8_L5.0-W4.0-P1.27-LS6.0-BL","","C79946","1"